## PowerBoardBOM
RefDes | Value / Description | Name | Manufacturer | MPN | Quantity | $ | $tot | Notes
C1, C4, C5, C6, C7 | 10uF 25V | CAP_0805 |  | CL21A226MOCLRNC | 5 | 0.15 | 0.75
D1, D2, D3 | 0805 | LED-3R_Green | OSRAM | LG R971-KN-1? | 0 | 0.1 | 0 | 3x smt 0805
D4 | T1 Green | LED-3R_Green | Lite-On | MV54643‎ | 1 | 0.12 | 0.12 | or Single 3mm
F1, F2, F3, F4 | 1.5A | FUSE | BelFuse | 0ZCG0150BF2C | 4 | 0.2 | 0.8
J1, J2, J3, J4 | USB A | 292303-5 | Amphenol | UE27AC54100 | 4 | 0.4 | 1.6
J5 | 5.5 x 2.1mm coax power | 4840-2201 | CUI | PJ-002A | 1 | 0.6 | 0.6
J6, J7, J8, J9 | 4 pin 3.81mm RA |  | On Shore Technology | OQ0432510000G | 4 | 0.6 | 2.4
L1 | 600 ohm 3A FB | IND_1210 | Taiyo | FBMH3225HM601NT‎ | 1 | 0.4 | 0.4 | Inductor rings
R1, R2 | R, 2.2K, 0805 | RES_0805 |  |  | 2 | 0.02 | 0.04
R3 | R, 1K 0805 | RES_0805 |  |  | 1 | 0.02 | 0.02
U1 | 12V DC-DC 3 or 6W | SPBW | MeanWell | SPBW03F-12 SPBW06F-12 SPB03A-12 EOL SPAN02A-12 | 1 | 9 | 9
U2 | LM2576 / 2596 | DC-DC Board | Ebay, Amazon |  | 1 | 1.5 | 1.5 | Ebay / Amazon
PCB | 4.2 x 2.1 |  |  |  | 1 | 3 | 3
Box | 1591B |  | Hammond | 1591BBK, BBL, … | 1 | 5.6 | 5.6 | Avail many festive colors
2.1mm power cords |  |  |  |  | 2 | 2 | 4
12V 3-5A power brick | 2.1mm conn |  | CUI | SDI36-12-U-P5 | 1 | 16 | 16 | $16-25
P6,P7,P8,P9 | 4 pin 3.81mm screw female |  | OST | OSTTJ0431530 | 2 | 1.4 | 2.8
48.63